## Sheet1
Inst | format | BrLt | BrEq | Opcode5 | b30 | func3 | PCSel | ImmSel | BrUn | Asel | Bsel | ALUSel | MemRW | RegRW | WBSel | ALU |  |  | b30 | func3 |  |  | ALUSel
lw | L | x | x | 0 | X | 2 | 0 | 0 | x | 0 | 1 | 0 | 0 | 1 | 1 | add | 0 | R | 0 | 0 | 0 | 0 | 0 | 0 | 0 | 0 | 0 | A.B'
addi | I | x | x | 4 | x | 0 | 0 | 0 | x | 0 | 1 | 0 | 0 | 1 | 0 | and | 1 |  | 0 | 0 | 0 | 1 | 0 | 1 | 1 | 0 | 1 | A + C'D + B'C
slli | I | x | x | 4 | 0 | 1 | 0 | 0 | x | 0 | 1 | 6 | 0 | 1 | 0 | or | 2 |  | 0 | 0 | 1 | 0 | 0 | 1 | 1 | 1 | 2 | B'D + B'C + BD'
xori | I | x | x | 4 | x | 4 | 0 | 0 | x | 0 | 1 | 3 | 0 | 1 | 0 | xor | 3 |  | 0 | 0 | 1 | 1 |  |  |  |  | 3 | B'C + CD + AD + BC'D'
srli | I | x | x | 4 | 0 | 5 | 0 | 0 | x | 0 | 1 | 4 | 0 | 1 | 0 | srl | 4 |  | 0 | 1 | 0 | 0 | 0 | 0 | 1 | 1 | 4
slti | I | x | x | 4 | x | 2 | 0 | 0 | x | 0 | 1 | 7 | 0 | 1 | 0 | sra | 5 |  | 0 | 1 | 0 | 1 | 0 | 1 | 0 | 0 | 5
srai | I | x | x | 4 | 1 | 5 | 0 | 0 | x | 0 | 1 | 5 | 0 | 1 | 0 | sll | 6 |  | 0 | 1 | 1 | 0 | 0 | 0 | 1 | 0 | 6
ori | I | x | x | 4 | x | 6 | 0 | 0 | x | 0 | 1 | 2 | 0 | 1 | 0 | slt | 7 |  | 0 | 1 | 1 | 1 | 0 | 0 | 0 | 1 | 7
andi | I | x | x | 4 | x | 7 | 0 | 0 | x | 0 | 1 | 1 | 0 | 1 | 0 | div | 8 |  | 1 | 0 | 0 | 0 | 1 | 1 | 0 | 0 | 8
[16 empty] | rem | 9 |  | 1 | 0 | 0 | 1 |  |  |  |  | 9
sw | S | x | x | 8 | x | 2 | 0 | 1 | x | 0 | 1 | 0 | 1 | 0 | x | mult | 10 |  | 1 | 0 | 1 | 0 |  |  |  |  | 10
[16 empty] | mulh | 11 |  | 1 | 0 | 1 | 1 |  |  |  |  | 11
add | R | x | x | 12 | 0 | 0 | 0 | x | x | 0 | 0 | 0 | 0 | 1 | 0 | sub | 12 |  | 1 | 1 | 0 | 0 |  |  |  |  | 12
sub | R | x | x | 12 | 1 | 0 | 0 | x | x | 0 | 0 | 12 | 0 | 1 | 0 | bsel | 13 |  | 1 | 1 | 0 | 1 | 0 | 1 | 0 | 1 | 13
sll | R | x | x | 12 | 0 | 1 | 0 | x | x | 0 | 0 | 6 | 0 | 1 | 0 |  |  |  | 1 | 1 | 1 | 0 |  |  |  |  | 14
slt | R | x | x | 12 | 0 | 2 | 0 | x | x | 0 | 0 | 7 | 0 | 1 | 0 |  |  |  | 1 | 1 | 1 | 1 |  |  |  |  | 15
xor | R | x | x | 12 | 0 | 4 | 0 | x | x | 0 | 0 | 3 | 0 | 1 | 0
srl | R | x | x | 12 | 0 | 5 | 0 | x | x | 0 | 0 | 4 | 0 | 1 | 0
sra | R | x | x | 12 | 1 | 5 | 0 | x | x | 0 | 0 | 5 | 0 | 1 | 0
or | R | x | x | 12 | 0 | 6 | 0 | x | x | 0 | 0 | 2 | 0 | 1 | 0 |  |  |  | b30 | func3 |  |  | ALUSel
and | R | x | x | 12 | 0 | 7 | 0 | x | x | 0 | 0 | 1 | 0 | 1 | 0 |  |  | I | 0 | 0 | 0 | 0 | 0 | 0 | 0 | 0 | 0 | 0
[19 empty] | 0 | 0 | 0 | 1 | 0 | 1 | 1 | 0 | 1 | C'D + B'C
beq | SB | x | 0 | 24 | x | 0 | 0 | 2 | x | 1 | 1 | 0 | 0 | 0 | x |  |  |  | 0 | 0 | 1 | 0 | 0 | 1 | 1 | 1 | 2 | CD' + BD' + B'D
beq | SB | x | 1 | 24 | x | 0 | 1 | 2 | x | 1 | 1 | 0 | 0 | 0 | x |  |  |  | 0 | 0 | 1 | 1 |  |  |  |  | 3 | B'C + CD + AD + BC'D'
bne | SB | x | 0 | 24 | x | 1 | 1 | 2 | x | 1 | 1 | 0 | 0 | 0 | x |  |  |  | 0 | 1 | 0 | 0 | 0 | 0 | 1 | 1 | 4
bne | SB | x | 1 | 24 | x | 1 | 0 | 2 | x | 1 | 1 | 0 | 0 | 0 | x |  |  |  | 0 | 1 | 0 | 1 | 0 | 1 | 0 | 0 | 5
blt | SB | 1 | x | 24 | x | 4 | 1 | 2 | 0 | 1 | 1 | 0 | 0 | 0 | x |  |  |  | 0 | 1 | 1 | 0 | 0 | 0 | 1 | 0 | 6
bltu | SB | 1 | x | 24 | x | 4 | 1 | 2 | 1 | 1 | 1 | 0 | 0 | 0 | x |  |  |  | 0 | 1 | 1 | 1 | 0 | 0 | 0 | 1 | 7
bge | SB | 0 | 1 | 24 | x | 5 | 1 | 2 | x | 1 | 1 | 0 | 0 | 0 | x |  |  |  | 1 | 0 | 0 | 0 | 0 | 0 | 0 | 0 | 8
bge | SB | 1 | 0 | 24 | x | 5 | 0 | 2 | x | 1 | 1 | 0 | 0 | 0 | x |  |  |  | 1 | 0 | 0 | 1 |  |  |  |  | 9
bge | SB | 0 | 0 | 24 | x | 5 | 0 | 2 | x | 1 | 1 | 0 | 0 | 0 | x |  |  |  | 1 | 0 | 1 | 0 | 0 | 1 | 1 | 1 | 10
[19 empty] | 1 | 0 | 1 | 1 |  |  |  |  | 11
jalr | I | x | x | 24 | x | 0 | 1 | 1 | x | 0 | 1 | 0 | 0 | 1 | 2 |  |  |  | 1 | 1 | 0 | 0 | 0 | 0 | 1 | 1 | 12
[19 empty] | 1 | 1 | 0 | 1 | 0 | 1 | 0 | 1 | 13
[19 empty] | 1 | 1 | 1 | 0 | 0 | 0 | 1 | 0 | 14
[19 empty] | 1 | 1 | 1 | 1 | 0 | 0 | 0 | 1 | 15